## Feuille1
Tableau des Entrées Physiques (Capteurs)
Grandeur physique	Unité	Échelle de mesure	Précision	Type de grandeur	Capteur	Description
Accélération (X, Y, Z)	m/s²	±2 à ±16 g	Le dixième d'unité	Numérique (I2C)	Accéléromètre 3 axes	Mesure physique axe X
Pression atmosphérique	hPa	300 à 1100 hPa	L'unité	Numérique (I2C)	Baromètre	Mesure physique axe Y
Température ambiante	°C	-40 à 85 °C	Le dixième d'unité	Numérique (I2C)	Baromètre	Mesure physique axe Z
Altitude	m	-500 à 8000 m	L'unité	Numérique (Calculé)	Donnée virtuelle (Baromètre)	Mesure physique pression
Trame APRS (LoRa)	-	0 à 255 caractères	Sans objet	Numérique (SPI)	Récepteur LoRa	Altitude calculée via formule barométrique
Position (Lat/Long) / Heure	° / UTC	Lat: ±90° / Long: ±180°	Le millionième de degré	Numérique (UART)	GPS embarqué	Température capteur
Intensité signal (RSSI)	dBm	-120 à -50 dBm	L'unité	Numérique (SPI)	Récepteur LoRa	Trame brute reçue (Rx)
Rapport Signal/Bruit (SNR)	dB	-20 à 10 dB	L'unité	Numérique (SPI)	Récepteur LoRa	Latitude, Longitude, Heure UTC

Tableau des Sorties Physiques (Actionneurs)
Élément à piloter	Type de grandeur	Précision	Commande	Unité	Port/Pin Arduino	Description
Écran OLED (Affichage)	Numérique	Pixel (Résolution 128x64)	Bus I2C (Adresses & Données)	-	I2C	Affichage données textuelles
Émetteur LoRa (Transmission)	Numérique (HF)	Sans objet (Trame de données)	Bus SPI (Registres & FIFO)	-	I2C	Courbes d'évolution (Pression/Accel)
Mémoire Flash (Stockage)	Numérique	Octet	Bus Interne (Système de fichiers)	dBm	SPI	Émission réponse APRS 433MHz
LED de statut	Numérique (TOR)	Sans objet (État 0 ou 1)	Tension 0 - 3.3 V (GPIO)	-	I2C	Historique événements visuel

Dictionnaire des Variables

Nom	Type	Taille / Précision	Exemple
accelerationX	Réel (float)	2 décimales (0.01 m/s²)	0.15
accelerationY	Réel (float)	2 décimales (0.01 m/s²)	-0.02
accelerationZ	Réel (float)	2 décimales (0.01 m/s²)	9.81
pression_actuelle	Réel (float)	1 décimale (0.1 hPa)	1013.2
pression_baseline	Réel (float)	1 décimale (0.1 hPa)	1024.0
temperature	Réel (float)	1 décimale (0.1 °C)	15.5
altitude	Réel (float)	L'unité (mètre)	1250.0
latitude	Réel (float)	5 décimales (degré)	48.85660
longitude	Réel (float)	5 décimales (degré)	2.35220
rssi_dernier	Entier (int)	L'unité (dBm)	-85
snr_dernier	Entier (int)	L'unité (dB)	8
flagBURST	Booléen	1 bit (Vrai/Faux)	Faux
flagLANDING	Booléen	1 bit (Vrai/Faux)	Vrai
timestamp_burst	Entier long	4 octets (millisecondes)	3600500
timestamp_landing	Entier long	4 octets (millisecondes)	7200000
altitude_burst	Réel (float)	L'unité (mètre)	32000.0
altitude_landing	Réel (float)	L'unité (mètre)	150.0
callsign	Chaîne	Max 10 caractères	"F6HTB"
taux_echantillonnage	Entier (int)	L'unité (Hz)	50
trameAPRS	Chaîne	Max 255 caractères	"$GPGGA..."
RSSI	Entier (int)	L'unité (dBm)	-92
SNR	Entier (int)	L'unité (dB)	6
resultatEmission	Entier (int)	Code (0 ou 1)	1

trame envoyé ou recu
Champs	Longueur	Signification
SOURCE	Variable	Indicatif radio du ballon (ex: F6HTB-11).
DEST	Variable	Destinataire générique (ex: APRS).
PATH	Variable	Chemin de routage (ex: WIDE1-1).
:	1	Séparateur de début de données.
HEURE	7	Heure UTC GPS au format HHMMSS suivie de h.
LATITUDE	8	Latitude au format DDMM.mmN (Nord).
/	1	Séparateur de table de symboles.
LONGITUDE	9	Longitude au format DDDMM.mmE (Est).
SYMBOLE	1	Icône affichée sur la carte (ex: O pour ballon).
/A=	3	Indicateur d'altitude.
ALTITUDE	6	Altitude en pieds (format fixe sur 6 chiffres).
COMMENTAIRE	Variable	Données scientifiques (Télémétrie) : / • T= Température (°C) / • P= Pression (hPa) / • Acc= Accélération X,Y,Z (m/s²) / • Rssi= Puissance signal (dBm) / • Snr= Signal/Bruit (dB)